## ЛСР 13 граф
СОГЛАСОВАНО: | [8 empty] | УТВЕРЖДАЮ:
Глава городского поселения "Город Бикин"
________________ | [8 empty] | ________________М.В.Мануйлова
" _____ " ________________ 2018 г. | [8 empty] | "______ " _______________2018 г.
Администрация городского поселения "Город Бикин"
(наименование стройки)
ЛОКАЛЬНЫЙ СМЕТНЫЙ РАСЧЕТ №
(локальная смета)
| на | капитальный ремонт ситемы теплоснабжения многоквартирного дома №31 по улице Фабричная
(наименование работ и затрат, наименование объекта)
Основание:
|  | Сметная стоимость строительных работ _______________________________________________________________________________________________ |  | ___________________________50,000 |  | тыс. руб.
|  | Средства на оплату труда _______________________________________________________________________________________________ |  | ___________________________2,367 |  | тыс. руб.
|  | Сметная трудоемкость _______________________________________________________________________________________________ |  | _______________________________________________________________________________________________12,85 |  | чел.час
Составлен(а) в текущих (прогнозных) ценах по состоянию на 2 кв. 2018 г.______________
№ пп | Обоснование | Наименование | Ед. изм. | Кол. | Стоимость единицы, руб. |  |  |  | Общая стоимость, руб.
[5 empty] | Всего | В том числе |  |  | Всего | В том числе
[6 empty] | Осн.З/п | Эк.Маш. | З/пМех |  | Осн.З/п | Эк.Маш. | З/пМех
1 | 2 | 3 | 4 | 5 | 6 | 7 | 8 | 9 | 10 | 11 | 12 | 13
Раздел 1.
1 | ТЕРр65-14-1 Приказ Минстроя РФ от 17.07.15 №512/пр | Разборка трубопроводов из водогазопроводных труб в зданиях и сооружениях: на резьбе диаметром до 32 мм ИНДЕКС К ПОЗИЦИИ(справочно): ТЕРр65-14-1 Индекс 2 кв. 2018 г. к ТЕРр65-14-1 ОЗП=14,98; ЗПМ=14,98 НР (288 руб.): 74% от ФОТ СП (195 руб.): 50% от ФОТ | 100 м трубопровода | 0,06 6 / 100 | 426.76 | 426.76 |  |  | 26 | 26
2 | ТЕР16-02-005-02 Приказ Минстроя РФ от 17.07.15 №512/пр | Прокладка трубопроводов отопления и водоснабжения из стальных электросварных труб диаметром: 50 мм ИНДЕКС К ПОЗИЦИИ(справочно): ТЕР16-02-005-02 Индекс 2 кв. 2018 г. к ТЕР16-02-005-02 ОЗП=14,98; ЭМ=6,92; ЗПМ=14,98; МАТ=5,95 НР (1036 руб.): 128% от ФОТ СП (671 руб.): 83% от ФОТ | 100 м трубопровода | 0,06 6 / 100 | 6870.02 | 904.51 | 172.1 | 4.06 | 412 | 54 | 10
3 | ТЕР16-05-001-02 Приказ Минстроя РФ от 17.07.15 №512/пр | Установка вентилей, задвижек, затворов, клапанов обратных, кранов проходных на трубопроводах из стальных труб диаметром: до 50 мм ИНДЕКС К ПОЗИЦИИ(справочно): ТЕР16-05-001-02 Индекс 2 кв. 2018 г. к ТЕР16-05-001-02 ОЗП=14,98; ЭМ=5,78; ЗПМ=14,98; МАТ=6,59 НР (786 руб.): 128% от ФОТ СП (510 руб.): 83% от ФОТ | 1 шт. | 2 | 110 | 20.3 | 6.69 |  | 220 | 41 | 13
4 | ТССЦ-301-7743 Приказ Минстроя РФ от 17.07.15 №512/пр | Клапан балансировочный запорный ручной ASV-M с наружной резьбой, с фиксацией настройки и возможностью подключения измерительных ниппелей, давлением 1,6 МПа (16 кгс/см2), диаметром 50 мм ИНДЕКС К ПОЗИЦИИ(справочно): ТЕР16-05-001-02 Индекс 2 кв. 2018 г. к ТЕР16-05-001-02 ОЗП=14,98; ЭМ=5,78; ЗПМ=14,98; МАТ=6,59 | шт. | 2 | 2245.77 |  |  |  | 4492
5 | ТЕР13-06-003-01 Приказ Минстроя РФ от 17.07.15 №512/пр | Очистка поверхности щетками ИНДЕКС К ПОЗИЦИИ(справочно): ТЕР13-06-003-01 Индекс 2 кв. 2018 г. к ТЕР13-06-003-01 ОЗП=14,98; ЗПМ=14,98 НР (257 руб.): 90% от ФОТ СП (200 руб.): 70% от ФОТ | 1 м2 очищаемой поверхности | 1.85 | 10.16 | 10.16 |  |  | 19 | 19
6 | ТЕР15-04-030-03 Приказ Минстроя РФ от 17.07.15 №512/пр | Масляная окраска металлических поверхностей: стальных балок, труб диаметром более 50 мм и т.п., количество окрасок 2 ИНДЕКС К ПОЗИЦИИ(справочно): ТЕР15-04-030-03 Индекс 2 кв. 2018 г. к ТЕР15-04-030-03 ОЗП=14,98; ЭМ=8,01; ЗПМ=14,98; МАТ=2,22 НР (142 руб.): 105% от ФОТ СП (74 руб.): 55% от ФОТ | 100 м2 окрашиваемой поверхности | 0,018512 (2*3,14*0,028*10,5+2*3,14*0,028*0,028) / 100 | 1091.83 | 476.12 | 3.53 | 0.17 | 20 | 9
7 | ТЕР16-07-005-01 Приказ Минстроя РФ от 17.07.15 №512/пр | Гидравлическое испытание трубопроводов систем отопления, водопровода и горячего водоснабжения диаметром: до 50 мм ИНДЕКС К ПОЗИЦИИ(справочно): ТЕР16-07-005-01 Индекс 2 кв. 2018 г. к ТЕР16-07-005-01 ОЗП=14,98; ЭМ=2,69; ЗПМ=14,98; МАТ=3,58 НР (173 руб.): 128% от ФОТ СП (112 руб.): 83% от ФОТ | 100 м трубопровода | 0,1 10 / 100 | 163.03 | 88.78 | 63.33 |  | 16 | 9 | 6
Итого прямые затраты по смете в ценах 2001г. | [8 empty] | 5205 | 158 | 29
Итого прямые затраты по смете с учетом индексов, в текущих ценах | [8 empty] | 35322 | 2367 | 160
Накладные расходы | [8 empty] | 2681
Сметная прибыль | [8 empty] | 1762
Итоги по смете:
Внутренние санитарно-технические работы: демонтаж и разборка (ремонтно-строительные) (МДС81-33.2004 Прил.5 п.15.1 и Письмо №ВБ-338/02 от 08.02.08; Письмо №АП-5536/06 Прил.2 п.15.1) | [8 empty] | 872
Сантехнические работы - внутренние (трубопроводы, водопровод, канализация, отопление, газоснабжение, вентиляция и кондиционирование воздуха) (МДС81-33.2004 Прил.4 п.16; Письмо №АП-5536/06 Прил.1 п.16) | [8 empty] | 37776
Защита строительных конструкций и оборудования от коррозии (МДС81-33.2004 Прил.4 п.13; Письмо №АП-5536/06 Прил.1 п.13) | [8 empty] | 742
Отделочные работы (МДС81-33.2004 Прил.4 п.15; Письмо №АП-5536/06 Прил.1 п.15) | [8 empty] | 375
Итого | [8 empty] | 39765
В том числе:
Материалы | [8 empty] | 32795
Машины и механизмы | [8 empty] | 160
ФОТ | [8 empty] | 2367
Накладные расходы | [8 empty] | 2681
Сметная прибыль | [8 empty] | 1762
Переход к зоне №3 (К=1, 05) г. Бикин 0,05*35322 | [8 empty] | 1766
Итого | [8 empty] | 41531
Непредвиденные затраты 2% | [8 empty] | 831
Итого с непредвиденными | [8 empty] | 42362
НДС 18% | [8 empty] | 7638
ВСЕГО по смете | [8 empty] | 50000
Составил: Главный специалист____________________С.С. Жуйко
(должность, подпись, расшифровка)
Проверил: ___________________________
(должность, подпись, расшифровка)