## ЛСР 13 граф
СОГЛАСОВАНО: | [8 empty] | УТВЕРЖДАЮ:
Глава городского поселения "Город Бикин"
________________ | [8 empty] | ________________М.В.Мануйлова
" _____ " ________________ 2018 г. | [8 empty] | "______ " _______________2018 г.
Администрация городского поселения "Город Бикин"
(наименование стройки)
ЛОКАЛЬНЫЙ СМЕТНЫЙ РАСЧЕТ №
(локальная смета)
| на | капитальный ремонт сисиетмы теплоснабжения многоквартирного дома № 37 по улице Фабричная
(наименование работ и затрат, наименование объекта)
Основание:
|  | Сметная стоимость строительных работ _______________________________________________________________________________________________ |  | ___________________________458,986 |  | тыс. руб.
|  | Средства на оплату труда _______________________________________________________________________________________________ |  | ___________________________95,497 |  | тыс. руб.
|  | Сметная трудоемкость _______________________________________________________________________________________________ |  | _______________________________________________________________________________________________465,55 |  | чел.час
Составлен(а) в текущих (прогнозных) ценах по состоянию на 2 кв. 2018 г.______________
№ пп | Обоснование | Наименование | Ед. изм. | Кол. | Стоимость единицы, руб. |  |  |  | Общая стоимость, руб.
[5 empty] | Всего | В том числе |  |  | Всего | В том числе
[6 empty] | Осн.З/п | Эк.Маш. | З/пМех |  | Осн.З/п | Эк.Маш. | З/пМех
1 | 2 | 3 | 4 | 5 | 6 | 7 | 8 | 9 | 10 | 11 | 12 | 13
Раздел 1. Система отопления
1 | ТЕР16-02-005-02 Приказ Минстроя РФ от 17.07.15 №512/пр | Прокладка трубопроводов отопления и водоснабжения из стальных электросварных труб диаметром: 50 мм ИНДЕКС К ПОЗИЦИИ(справочно): ТЕР16-02-005-02 Индекс 2 кв. 2018 г. к ТЕР16-02-005-02 ОЗП=14,98; ЭМ=6,92; ЗПМ=14,98; МАТ=5,95 НР (528 руб.): 128%*(0.9*0.85) от ФОТ СП (304 руб.): 83%*(0.85*0.8) от ФОТ | 100 м трубопровода | 0,04 4 / 100 | 6870.02 | 904.51 | 172.1 | 4.06 | 275 | 36 | 7
2 | ТЕР16-07-005-01 Приказ Минстроя РФ от 17.07.15 №512/пр | Гидравлическое испытание трубопроводов систем отопления, водопровода и горячего водоснабжения диаметром: до 50 мм ИНДЕКС К ПОЗИЦИИ(справочно): ТЕР16-07-005-01 Индекс 2 кв. 2018 г. к ТЕР16-07-005-01 ОЗП=14,98; ЭМ=2,69; ЗПМ=14,98; МАТ=3,58 НР (59 руб.): 128%*(0.9*0.85) от ФОТ СП (34 руб.): 83%*(0.85*0.8) от ФОТ | 100 м трубопровода | 0,04 4 / 100 | 163.03 | 88.78 | 63.33 |  | 7 | 4 | 3
3 | ТЕР09-03-039-01 Приказ Минстроя РФ от 17.07.15 №512/пр | Монтаж опорных конструкций: для крепления трубопроводов внутри зданий и сооружений массой до 0,1 т ИНДЕКС К ПОЗИЦИИ(справочно): ТЕР09-03-039-01 Индекс 2 кв. 2018 г. к ТЕР09-03-039-01 ОЗП=14,98; ЭМ=7,07; ЗПМ=14,98; МАТ=5,36 НР (897 руб.): 90%*(0.9*0.85) от ФОТ СП (753 руб.): 85%*(0.85*0.8) от ФОТ | 1 т конструкций | 0.09 | 1644.74 | 963.44 | 345.27 | 1.88 | 148 | 87 | 31
4 | ТССЦ-201-0778 Приказ Минстроя РФ от 17.07.15 №512/пр | Прочие индивидуальные сварные конструкции, масса сборочной единицы до 0,1 т ИНДЕКС К ПОЗИЦИИ(справочно): ТССЦ-201-0778 Индекс 2 кв. 2018 г. к ТССЦ-201-0778 МАТ=6,48 | т | 0.09 | 13482 |  |  |  | 1213
5 | ТЕР15-04-030-04 Приказ Минстроя РФ от 17.07.15 №512/пр | Масляная окраска металлических поверхностей: решеток, переплетов, труб диаметром менее 50 мм и т.п., количество окрасок 2 ИНДЕКС К ПОЗИЦИИ(справочно): ТЕР15-04-030-04 Индекс 2 кв. 2018 г. к ТЕР15-04-030-04 ОЗП=14,98; ЭМ=8,01; ЗПМ=14,98; МАТ=2,22 НР (312 руб.): 105%*(0.9*0.85) от ФОТ СП (145 руб.): 55%*(0.85*0.8) от ФОТ | 100 м2 окрашиваемой поверхности | 0,0311 (0,26*4+0,09*23) / 100 | 1449.24 | 833.53 | 3.53 | 0.17 | 45 | 26
6 | ТЕР16-04-002-04 Приказ Минстроя РФ от 17.07.15 №512/пр | Прокладка трубопроводов водоснабжения из напорных полиэтиленовых труб низкого давления среднего типа наружным диаметром: 40 мм 3 000,77 = 3 942,46 - 9,37 x 100,50 ИНДЕКС К ПОЗИЦИИ(справочно): ТЕР16-04-002-04 Индекс 2 кв. 2018 г. к ТЕР16-04-002-04 ОЗП=14,98; ЭМ=6,49; ЗПМ=14,98; МАТ=5,8 НР (76774 руб.): 128%*(0.9*0.85) от ФОТ СП (44252 руб.): 83%*(0.85*0.8) от ФОТ | 100 м трубопровода | 2,03 203 / 100 | 3503.16 | 2452.16 | 912.68 | 126.11 | 7111 | 4978 | 1853 | 256
7 | ТССЦ-507-3369 Приказ Минстроя РФ от 17.07.15 №512/пр | Труба из полипропилена PN 25/40 ИНДЕКС К ПОЗИЦИИ(справочно): ТССЦ-507-3369 Индекс 2 кв. 2018 г. к ТССЦ-507-3369 МАТ=2,89 | м | 190 | 90.41 |  |  |  | 17178
8 | ТЕР16-04-002-02 Приказ Минстроя РФ от 17.07.15 №512/пр | Прокладка трубопроводов водоснабжения из напорных полиэтиленовых труб низкого давления среднего типа наружным диаметром: 25 мм 3 039,06 = 3 536,08 - 9,29 x 53,50 ИНДЕКС К ПОЗИЦИИ(справочно): ТЕР16-04-002-02 Индекс 2 кв. 2018 г. к ТЕР16-04-002-02 ОЗП=14,98; ЭМ=6,46; ЗПМ=14,98; МАТ=3,03 НР (8215 руб.): 128%*(0.9*0.85) от ФОТ СП (4735 руб.): 83%*(0.85*0.8) от ФОТ | 100 м трубопровода | 0,23 23 / 100 | 3581.99 | 2259.49 | 1241.06 | 175.28 | 824 | 520 | 285 | 40
9 | ТССЦ-507-3367 Приказ Минстроя РФ от 17.07.15 №512/пр | Труба из полипропилена PN 25/25 ИНДЕКС К ПОЗИЦИИ(справочно): ТССЦ-507-3367 Индекс 2 кв. 2018 г. к ТССЦ-507-3367 МАТ=2,64 | м | 20 | 41.94 |  |  |  | 839
10 | ТССЦ-302-1838 Приказ Минстроя РФ от 17.07.15 №512/пр | Кран шаровой латунный, резьбовой марки "Danfoss", диаметром 20 мм ИНДЕКС К ПОЗИЦИИ(справочно): ТССЦ-302-1838 Индекс 2 кв. 2018 г. к ТССЦ-302-1838 МАТ=8,18 | шт. | 16 | 57.58 |  |  |  | 921
11 | ТССЦ-302-1837 Приказ Минстроя РФ от 17.07.15 №512/пр | Кран шаровой латунный, резьбовой марки "Danfoss", диаметром 15 мм ИНДЕКС К ПОЗИЦИИ(справочно): ТССЦ-302-1837 Индекс 2 кв. 2018 г. к ТССЦ-302-1837 МАТ=7,96 | шт. | 16 | 39.81 |  |  |  | 637
12 | ТССЦ-507-3334 Приказ Минстроя РФ от 17.07.15 №512/пр | Тройник полипропиленовый комбинированный, с наружной резьбой диаметром 40х3/4"(примен) ИНДЕКС К ПОЗИЦИИ(справочно): ТССЦ-507-3334 Индекс 2 кв. 2018 г. к ТССЦ-507-3334 МАТ=2,74 | шт. | 16 | 44.6 |  |  |  | 714
13 | ТССЦ-507-3332 Приказ Минстроя РФ от 17.07.15 №512/пр | Тройник полипропиленовый комбинированный, с наружной резьбой диаметром 25х1/2" ИНДЕКС К ПОЗИЦИИ(справочно): ТССЦ-507-3332 Индекс 2 кв. 2018 г. к ТССЦ-507-3332 МАТ=4,74 | шт. | 16 | 15.68 |  |  |  | 251
14 | ТССЦ-507-5078 Приказ Минстроя РФ от 17.07.15 №512/пр | Муфта полипропиленовая комбинированная, с внутренней резьбой, разъемная диаметром 25х3/4" ИНДЕКС К ПОЗИЦИИ(справочно): ТССЦ-507-5078 Индекс 2 кв. 2018 г. к ТССЦ-507-5078 МАТ=3,85 | шт. | 16 | 35.72 |  |  |  | 572
15 | ТССЦ-507-5092 Приказ Минстроя РФ от 17.07.15 №512/пр | Муфта полипропиленовая комбинированная, с наружной резьбой, разъемная диаметром 25х3/4" ИНДЕКС К ПОЗИЦИИ(справочно): ТССЦ-507-5092 Индекс 2 кв. 2018 г. к ТССЦ-507-5092 МАТ=3,54 | шт. | 16 | 38.08 |  |  |  | 609
16 | ТЕРр65-16-1 Приказ Минстроя РФ от 17.07.15 №512/пр | Смена сгонов у трубопроводов диаметром: до 20 мм ИНДЕКС К ПОЗИЦИИ(справочно): ТЕРр65-16-1 Индекс 2 кв. 2018 г. к ТЕРр65-16-1 ОЗП=14,98; ЭМ=8,2; ЗПМ=14,98; МАТ=2,35 НР (761 руб.): 103%*0.85 от ФОТ СП (417 руб.): 60%*0.8 от ФОТ | 100 сгонов | 0.16 | 1923.88 | 361.33 | 0.74 | 0.34 | 308 | 58
17 | ТССЦ-507-5010 Приказ Минстроя РФ от 17.07.15 №512/пр | Муфта полипропиленовая соединительная диаметром 40 мм ИНДЕКС К ПОЗИЦИИ(справочно): ТССЦ-507-5010 Индекс 2 кв. 2018 г. к ТССЦ-507-5010 МАТ=3,89 | шт. | 20 | 3.32 |  |  |  | 66
18 | ТССЦ-507-5025 Приказ Минстроя РФ от 17.07.15 №512/пр | Муфта полипропиленовая комбинированная, с внутренней резьбой диаметром 40х1 1/2"(примен) ИНДЕКС К ПОЗИЦИИ(справочно): ТССЦ-507-5025 Индекс 2 кв. 2018 г. к ТССЦ-507-5025 МАТ=1,95 | шт. | 8 | 69.91 |  |  |  | 559
19 | ТССЦ-507-3174 Приказ Минстроя РФ от 17.07.15 №512/пр | Угольник 90 град. полипропиленовый диаметром 25 мм ИНДЕКС К ПОЗИЦИИ(справочно): ТССЦ-507-3174 Индекс 2 кв. 2018 г. к ТССЦ-507-3174 МАТ=0,95 | шт. | 16 | 8.63 |  |  |  | 138
20 | ТССЦ-507-3175 Приказ Минстроя РФ от 17.07.15 №512/пр | Угольник 90 град. полипропиленовый диаметром 40 мм ИНДЕКС К ПОЗИЦИИ(справочно): ТССЦ-507-3175 Индекс 2 кв. 2018 г. к ТССЦ-507-3175 МАТ=1,46 | шт. | 20 | 16.13 |  |  |  | 323
21 | ТССЦ-301-5805 Приказ Минстроя РФ от 17.07.15 №512/пр | Хомут металлический с шурупом и резиновым профилем для крепления трубопроводов диаметром 25-28 мм ИНДЕКС К ПОЗИЦИИ(справочно): ТССЦ-301-5805 Индекс 2 кв. 2018 г. к ТССЦ-301-5805 МАТ=2,48 | шт. | 20 | 6.18 |  |  |  | 124
22 | ТССЦ-301-5807 Приказ Минстроя РФ от 17.07.15 №512/пр | Хомут металлический с шурупом и резиновым профилем для крепления трубопроводов диаметром 39-46 мм ИНДЕКС К ПОЗИЦИИ(справочно): ТССЦ-301-5807 Индекс 2 кв. 2018 г. к ТССЦ-301-5807 МАТ=2,73 | шт. | 150 | 7.49 |  |  |  | 1124
23 | ТЕР16-05-003-07 Приказ Минстроя РФ от 17.07.15 №512/пр | Установка клапанов балансировочных 38,85 = 897,13 - 0,00018 x 18 086,29 - 0,01 x 40,86 - 0,015 x 19,11 - 1 x 800,23 - 1 x 50,22 - 0,001 x 3 872,29 ИНДЕКС К ПОЗИЦИИ(справочно): ТЕР16-05-003-07 Индекс 2 кв. 2018 г. к ТЕР16-05-003-07 ОЗП=14,98; ЭМ=6,14; ЗПМ=14,98; МАТ=8,86 НР (5428 руб.): 128%*(0.9*0.85) от ФОТ СП (3128 руб.): 83%*(0.85*0.8) от ФОТ | 1 шт. | 10 | 45.27 | 36.64 | 8.18 | 0.43 | 453 | 366 | 82 | 4
24 | Прайс Приказ Минстроя РФ от 17.07.15 №512/пр | Клапан статический балансировочный, диаметром 40 мм ИНДЕКС К ПОЗИЦИИ(справочно): ТССЦ-301-6843 Индекс 2 кв. 2018 г. к ТССЦ-301-6843 МАТ=3,89 | шт. | 2 | 1145.04 |  |  |  | 2290
25 | Прайс Приказ Минстроя РФ от 17.07.15 №512/пр | Клапан статический ), диаметром 20 мм ИНДЕКС К ПОЗИЦИИ(справочно): ТССЦ-301-6841 Индекс 2 кв. 2018 г. к ТССЦ-301-6841 МАТ=3,89 | шт. | 8 | 636.98 |  |  |  | 5096
Итого прямые затраты по смете в ценах 2001г. | [8 empty] | 41825 | 6075 | 2261 | 300
Итого прямые затраты по смете с учетом индексов, в текущих ценах | [8 empty] | 223431 | 91003 | 14645 | 4494
Накладные расходы | [8 empty] | 92973
Сметная прибыль | [8 empty] | 53768
Итоги по смете:
Сантехнические работы - внутренние (трубопроводы, водопровод, канализация, отопление, газоснабжение, вентиляция и кондиционирование воздуха) | [8 empty] | 355456
Строительные металлические конструкции | [8 empty] | 11193
Отделочные работы | [8 empty] | 888
Внутренние санитарно-технические работы: смена труб, санитарно-технических приборов и другие работы (ремонтно-строительные) | [8 empty] | 2635
Итого | [8 empty] | 370172
В том числе:
Материалы | [8 empty] | 117783
Машины и механизмы | [8 empty] | 14645
ФОТ | [8 empty] | 95497
Накладные расходы | [8 empty] | 92973
Сметная прибыль | [8 empty] | 53768
Зональный коэфициент 223431*0,05 | [8 empty] | 11172
Итого | [8 empty] | 381344
Непредвиденные затраты 2% | [8 empty] | 7627
Итого с непредвиденными | [8 empty] | 388971
НДС 18% | [8 empty] | 70014.78
ВСЕГО по смете | [8 empty] | 458985.78
Составил: Главный специалист___________________________С.С. Жуйко
(должность, подпись, расшифровка)
Проверил: ___________________________
(должность, подпись, расшифровка)