## Ведомость объемов работ 5 граф
ДЕФЕКТНАЯ ВЕДОМОСТЬ
Объект: "Капитальный ремонт внутридомовой инженерной системы теплоснабжения МКД"
по адресу: г. Бикин, ул. Октябрьская 57/2
№ пп | Наименование | Ед. изм. | Кол. | Примечание
1 | 2 | 3 | 4 | 5
Ремонт внутридомовой инженерной системы теплоснабжени
1 | Смена стальных трубопроводов диаметром 50 мм | м | 4
2 | Гидравлическое испытание трубопроводов систем отопления, водопровода и горячего водоснабжения диаметром до 100 мм | м | 4
3 | Демонтаж элеваторныз узлов | шт | 1
4 | Установка узлов тепловых элеваторных | шт | 1
5 | Демонтаж сталных трубопроводов диметрм до 50 мм | м | 230 | Розлив.Стояки отопления
6 | Прокладка трубопроаводов из полипропиленовых армированых труб диаметром Ø=40 мм | шт | 170 | Розлив. Без муфтовой арматуры и креплений
7 | Прокладка трубопроаводов из полипропиленовых армированых труб диаметром Ø=25 мм | м | 60 | Стояки отопления
8 | Монтаж опорных конструкций | 1т конструкций | 0.08 | Крепление розлива и стояков отопления
9 | Хомут метталический для крепления трубопроводов диаметром 39-46 мм | шт | 120 | Крепление розлива
10 | Хомут метталический для крепления трубопроводов диаметром 25-28 мм | шт | 20 | Крепление стояков отопления
11 | Смена сгонов у трубопроводов диамером до 20 мм | шт | 26 | Стояки отопления
12 | Смена сгонов у трубопроводов диамером до 50 мм | шт | 8 | Розлив
13 | Отвод 90 градусов полипропилен Ø=40 мм | шт | 30 | Розлив
14 | Отвод 90 градусов полипропилен Ø=25 мм | шт | 25 | Стояки отопления
15 | Тройник ПП 40*25*40 | шт. | 26 | Розлив
16 | Тройник ПП 40*40*40 | шт. | 4 | Розлив
17 | Муфта ПП 40 соединительная | шт | 20 | Розлив
18 | Муфта комбинированная с наружней резьбой диаметром 40*1 1/2" | шт | 6 | Розлив
19 | Кран проходной на трубопроводах ПП диаметром 40 мм | шт | 8 | Розлив.
20 | Установка клапанов балансировочных | шт | 19 | Розлив. Стояки отопления
21 | Клапан статический балансировочный диаметром 40 мм | шт | 2 | Розлив. Установка на подоющем и обратном трубопроводе перед прибором учета тепловой энергии
22 | Клапан статический балансировочный диаметром 20 мм | шт | 17 | На обратных стояках отопления
23 | Масляная окраска металлических поверхностей: решеток, переплетов, труб диаметром менее Ø=50 мм, количество окрасок 2 | м2 | 3.6
24 | Гидравлическое испытание трубопроводов систем отопления до Ø=50 мм | м | 230
Особые условия производства работ (при их наличии)
Согласовано:
Начальник отдела городского хозяйства Кругликова Л.Н. |  | __________________________ ____________
подпись дата
Заместитель главы администации Осадчук Д.Я. |  | __________________________ ____________
подпись дата