## Ведомость объемов работ 5 граф
ДЕФЕКТНАЯ ВЕДОМОСТЬ
Объект: "Капитальный ремонт внутридомовой инженерной системы горячего водоснабжения МКД"
по адресу: г. Бикин, ул. Октябрьская 57 Б
№ пп | Наименование | Ед. изм. | Кол. | Примечание
1 | 2 | 3 | 4 | 5
Ремонт внутридомовой инженерной системы горячего водоснабжения
1 | Теплообменник производительность 40 т/ч | шт | 1 | Узел ГВС
2 | Установка запорной арматуру | шт |  | Узел ГВС
3 | Краны шаровые под приварку диаметром 40 мм | шт | 2 | Узел ГВС
4 | Кран шаровый латунный резьбовой диаметрм 25 мм | шт | 3 | Узел ГВС
5 | Арматура фланцевая с ручным приводом диаметром 25мм | шт | 1 | Узел ГВС
6 | Арматура муфтовая с ручным приводом диаметром 15 мм | шт | 3 | Узел ГВС
7 | Арматура муфтовая с ручным приводом диаметром 20 мм | шт | 4 | Узел ГВС
8 | Арматура приворная с ручным приводом диаметром 32 мм | шт | 5 | Узел ГВС
9 | Клапан обратный диаметром 25 мм | шт | 1 | Узел ГВС
10 | Клапан обратный диаметром 32 мм | шт | 1 | Узел ГВС
11 | Фильтр сетчатый диаметром 25 мм | шт | 1 | Узел ГВС
12 | Фильтр сетчатый диаметром 32 мм | шт | 1 | Узел ГВС
13 | Насос центробежный с электродвигателем | шт | 1 | Узел ГВС
14 | Регулятор давления диаметром 32 мм | шт | 1 | Узел ГВС
15 | Манометры с трехходовым краном | компл | 9 | Узел ГВС
16 | Термометр в оправе | компл | 5 | Узел ГВС
17 | Реле давления | шт | 1 | Узел ГВС
18 | Прокладка труб гофрированных ПВХ для защиты проводом и кабелей диаметром до 22мм | м | 30 | Подключения узла ГВС к электроэнергии
19 | Провода силовые для электричеких установок | м | 30 | Подключения узла ГВС к электроэнергии
20 | Выключатели автоматические 16А | шт | 1 | Подключения узла ГВС к электроэнергии
21 | Прокладка трубопроводов из стальных руб диаметром до 40 мм | м | 8 | Узел ГВС
22 | Прокладка трубопроводов из стальных руб диаметром 15 мм | м | 2 | Узел ГВС
23 | Прокладка трубопроводов из стальных руб диаметром 32 мм | м | 13 | Узел ГВС
24 | Прокладка трубопроводов из стальных руб диаметром 25 мм | м | 1 | Узел ГВС
25 | Прокладка трубопроаводов из полипропиленовых армированых труб диаметром Ø=25 мм | м | 4 | Узел ГВС
26 | Монтаж опорных конструкций | 1т конструкций | 0.025 | Крепление узла ГВС
27 | Сгоны стальные с муфтой и контргайкой оцинкованные диамером 15 мм | шт | 8 | Узел ГВС
28 | Сгоны стальные с муфтой и контргайкой оцинкованные диамером 20 мм | шт | 2 | Узел ГВС
29 | Сгоны стальные с муфтой и контргайкой оцинкованные диамером 25 мм | шт | 6 | Узел ГВС
30 | Сгоны стальные с муфтой и контргайкой оцинкованные диамером 32 мм | шт | 4 | Узел ГВС
31 | Сгоны стальные с муфтой и контргайкой диамером 15 мм | шт | 6 | Узел ГВС
32 | Сгоны стальные с муфтой и контргайкой диамером 20 мм | шт | 4 | Узел ГВС
33 | Сгоны стальные с муфтой и контргайкой диамером 25 мм | шт | 2 | Узел ГВС
34 | Смена сгонов у трубопроводов диамером до 50 мм | шт | 8 | Узел ГВС
35 | Отвод 90 градусов стальной Ø=40 мм | шт | 2 | Узел ГВС
36 | Отвод 90 градусов стальной Ø=32 мм | шт | 7 | Узел ГВС
37 | Отвод 90 градусов полипропилен Ø=25 мм | шт | 3 | Узел ГВС
38 | Переход стальной по приварку 40*32 | шт. | 2 | Узел ГВС
39 | Муфта ПП 25 соединительная | шт | 6 | Узел ГВС
40 | Муфта комбинированная с внутренней резьбой диаметром 25*1" | шт | 2 | Узел ГВС
41 | Изоляция трубопроводов Ø=42изделиями из вспененного полиэтилена («Термофлекс») | м | 8
42 | Изоляция трубопроводов Ø=35 изделиями из вспененного полиэтилена («Термофлекс») | м | 13
43 | Изоляция трубопроводов Ø=28 изделиями из вспененного полиэтилена («Термофлекс») | м | 4
44 | Масляная окраска металлических поверхностей: решеток, переплетов, труб диаметром менее Ø=50 мм, количество окрасок 2 | м2 | 2
Особые условия производства работ (при их наличии)
Согласовано:
Начальник отдела городского хозяйства Кругликова Л.Н. |  | __________________________ ____________
подпись дата
Заместитель главы администации Осадчук Д.Я. |  | __________________________ ____________
подпись дата